## Gen5 and G2
Byte # | Decimal Value | Output | Clamp # | HEM Restriction | Set Bit ( 0 or 1) |  | Code | Legend
byte 4 | 1 | kWh | Total Readings |  | 1 |  |  | input 1 or 0
byte 4 | 2 | Watt | Total Readings |  | 1 |  |  | description
byte 4 | 4 | Voltage | Total Readings |  | 1 |  |  | Always 0
byte 4 | 8 | Amperage | Total Readings |  | 1 |  |  | Check Bits
byte 4 | 16 | Reserved |  |  | 0 |  | 0 | Disabled
byte 4 | 32 | Reserved |  |  | 0 |  | 1 | Enabled
byte 4 | 64 | Reserved |  |  | 0
byte 4 | 128 | Reserved |  |  | 0
byte 3 | 256 | Watt | Clamp 1 |  | 1
byte 3 | 512 | Watt | Clamp 2 |  | 1
byte 3 | 1024 | Watt | Clamp 3 |  | 1
byte 3 | 2048 | kWh | Clamp 1 |  | 1
byte 3 | 4096 | kWh | Clamp 2 |  | 1
byte 3 | 8192 | kWh | Clamp 3 |  | 1
byte 3 | 16384 | Reserved |  |  | 0
byte 3 | 32768 | Reserved |  |  | 0
byte 2 | 65536 | Voltage | Clamp 1 |  | 1
byte 2 | 131072 | Voltage | Clamp 2 |  | 1
byte 2 | 262144 | Voltage | Clamp 3 |  | 1
byte 2 | 524288 | Amperage | Clamp 1 |  | 1
byte 2 | 1048576 | Amperage | Clamp 2 |  | 1
byte 2 | 2097152 | Amperage | Clamp 3 |  | 1
byte 2 | 4194304 | Reserved |  |  | 0
byte 2 | 8388608 | Reserved |  |  | 0
byte 1 | 16777216 | Reserved |  |  | 0
byte 1 | 33554432 | Reserved |  |  | 0
byte 1 | 67108864 | Reserved |  |  | 0
byte 1 | 134217728 | Reserved |  |  | 0
byte 1 | 268435456 | Reserved |  |  | 0
byte 1 | 536870912 | Reserved |  |  | 0
byte 1 | 1073741824 | Reserved |  |  | 0
byte 1 | 2147483648 | Reserved |  |  | 0 | Hex Value
|  |  |  | byte 1 | 00000000 | 00
|  |  |  | byte 2 | 00111111 | 3F
|  |  |  | byte 3 | 00111111 | 3F
|  |  |  | byte 4 | 00001111 | 0F
[5 empty] | Final Hex Value | 003F3F0F
[5 empty] | Final Decimal Value | 4144911

## Gen1
Byte # | Decimal Value | Output | Clamp #
byte 4 | 1 | Battery
byte 4 | 2 | Watt (Multilevel Sensor CC) | Total Readings
byte 4 | 4 | Watt (Meter Report) | Total Readings
byte 4 | 8 | Kwh (Meter Report) | Total Readings
byte 4 | 16 | Reserved
byte 4 | 32 | Reserved
byte 4 | 64 | Reserved
byte 4 | 128 | Reserved
byte 3 | 256 | Watt | Clamp 1
byte 3 | 512 | Watt | Clamp 2
byte 3 | 1024 | Watt | Clamp 3
byte 3 | 2048 | kWh | Clamp 1
byte 3 | 4096 | kWh | Clamp 2
byte 3 | 8192 | kWh | Clamp 3